## 番禺锌合金
序号 | 设备编号 | 科室 | 设备类型 | 接入方式 | 设备IP | 采集器IP | 变量地址表编号 | 图纸编号 | 备注
1 | 1# | 锌合金机加磨抛 | 机械手 | IO | \ | 10.16.3.55 | 1 |  | 已调试
2 | 2# | 锌合金机加磨抛 | 机械手 | IO | \ | 10.16.3.56 | 1 |  | 已调试
3 | 3# | 锌合金机加磨抛 | 机械手 | IO | \ | 10.16.3.57 | 1 |  | 已调试
4 | 4# | 锌合金机加磨抛 | 机械手 | IO | \ | 10.16.3.58 | 1 |  | 已调试
5 | 5# | 锌合金机加磨抛 | 机械手 | IO | \ | 10.16.3.59 | 1 |  | 已调试
6 | 6# | 锌合金机加磨抛 | 机械手 | IO | \ | 10.16.3.60 | 1 |  | 已调试
7 | 7# | 锌合金机加磨抛 | 机械手 | IO | \ | 10.16.3.61 | 1 |  | 已调试
8 | 8# | 锌合金机加磨抛 | 机械手 | IO | \ | 10.16.3.62 | 1 |  | 已调试
9 | 9# | 锌合金机加磨抛 | 机械手 | IO | \ | 10.16.3.63 | 1 |  | 已调试
10 | 10# | 锌合金机加磨抛 | 机械手 | IO | \ | 10.16.3.64 | 1 |  | 已调试
11 | 11# | 锌合金机加磨抛 | 机械手 | IO | \ | 10.16.3.65 | 1 |  | 已调试
12 | J52 | 机加科 | Fanuc | 通讯 | 10.16.3.127 | 10.16.3.27 | 2 |  | 已调试 | 需要重启
13 | J50 | 机加科 | Fanuc | 通讯 | 10.16.3.128 | 10.16.3.28 | 2 |  | 已调试 | 通讯
14 | J51 | 机加科 | Fanuc | 通讯 | 10.16.3.129 | 10.16.3.29 | 2 |  | 已调试 | 通讯
15 | J53 | 机加科 | Fanuc | 通讯 | 10.16.3.130 | 10.16.3.30 | 2 |  | 已调试 | 通讯
16 | J98 | 机加科 | Fanuc | 通讯 | 10.16.3.131 | 10.16.3.31 | 2 |  | 已调试 | 通讯
17 | J57 | 机加科 | Fanuc | 通讯 | 10.16.3.132 | 10.16.3.32 | 2 |  | 已调试 | 通讯
18 | J69 | 机加科 | Fanuc | 通讯 | 10.16.3.133 | 10.16.3.33 | 2 |  | 已调试 | 通讯
19 | J70 | 机加科 | Fanuc | 通讯 | 10.16.3.134 | 10.16.3.34 | 2 |  | 已调试 | 通讯
20 | J58 | 机加科 | Fanuc | 通讯 | 10.16.3.135 | 10.16.3.35 | 2 |  | 已调试 | 通讯
21 | S62 | 机加科 | Fanuc | 通讯 | 10.16.3.136 | 10.16.3.36 | 2 |  | 已调试 | 通讯
22 | J77 | 机加科 | Fanuc | 通讯 | 10.16.3.137 | 10.16.3.37 | 2 |  | 已调试 | 通讯
23 | J89 | 机加科 | Fanuc | 通讯 | 10.16.3.138 | 10.16.3.38 | 2 |  | 已调试 | 通讯
24 | J90 | 机加科 | Fanuc | 通讯 | 10.16.3.139 | 10.16.3.39 | 2 |  | 已调试 | 通讯
25 | J72 | 机加科 | Fanuc-双 | 通讯 | 10.16.3.140 | 10.16.3.40 | 2 |  | 已调试 | 通讯
26 | J68 | 机加科 | Fanuc | 通讯 | 10.16.3.141 | 10.16.3.41 | 2 |  | 已调试 | 通讯
27 | S64 | 机加科 | Fanuc | 通讯 | 10.16.3.142 | 10.16.3.42 | 2 |  | 已调试 | 通讯
28 | J71 | 机加科 | Fanuc | 通讯 | 10.16.3.143 | 10.16.3.43 | 2 |  | 已调试 | 通讯
29 | J93 | 机加科 | Fanuc | 通讯 | 10.16.3.144 | 10.16.3.44 | 2 |  | 已调试 | 通讯
30 | J94 | 机加科 | Fanuc | 通讯 | 10.16.3.145 | 10.16.3.45 | 2 |  | 已调试 | 需要重启
31 | J2 | 机加科 | M80 | 通讯 | 10.16.3.146 | 10.16.3.46 | 2
32 | J1 | 机加科 | M80 | 通讯 | 10.16.3.147 | 10.16.3.47 | 2
33 |  | 开发 | Fanuc | 通讯 | 10.16.3.150 | 10.16.3.50 | 2 |  | 已调试
34 |  | 模具科 | HAAS | IO | \ | \ | \ |  | 不安装
35 |  | 模具科 | HAAS | IO | \ | \ | \ |  | 不安装
36 |  | 模具科 | Fanuc | 通讯 | 10.16.3.153 | 10.16.3.53 | 2 |  | 已调试
37 |  | 模具科 | Fanuc | 通讯 | 10.16.3.154 | 10.16.3.54 | 2 |  | 已调试
38 | J97 | 模具科 | Fanuc | 通讯 | 10.16.3.149 | 10.16.3.49 | 2 |  | 已调试
39 | J96 | 模具科 | Fanuc | 通讯 | 10.16.3.148 | 10.16.3.48 | 2 |  | 已调试
40 | 1# | 压铸科 | 压铸机 | IO | \ | 10.16.3.1 | 1 |  | 已调试
41 | 2# | 压铸科 | 压铸机 | IO | \ | 10.16.3.2 | 1 |  | 已调试
42 | 3# | 压铸科 | 压铸机 | IO | \ | 10.16.3.3 | 1 |  | 已调试
43 | 4# | 压铸科 | 压铸机 | IO | \ | 10.16.3.4 | 1 |  | 已调试
44 | 5# | 压铸科 | 压铸机 | IO | \ | 10.16.3.5 | 1 |  | 已调试
45 | 6# | 压铸科 | 压铸机 | IO | \ | 10.16.3.6 | 1 |  | 已调试
46 | 7# | 压铸科 | 压铸机 | IO | \ | 10.16.3.7 | 1 |  | 已调试
47 | 8# | 压铸科 | 压铸机 | IO | \ | 10.16.3.8 | 1 |  | 已调试
48 | 9# | 压铸科 | 压铸机 | IO | \ | 10.16.3.9 | 1 |  | 已调试
49 | 10# | 压铸科 | 压铸机 | IO | \ | 10.16.3.10 | 1 |  | 已调试
50 | 11# | 压铸科 | 压铸机 | IO | \ | 10.16.3.11 | 1 |  | 已调试
51 | 12# | 压铸科 | 压铸机 | IO | \ | 10.16.3.12 | 1 |  | 已调试
52 | 13# | 压铸科 | 压铸机 | IO | \ | 10.16.3.13 | 1 |  | 已调试
53 | 14# | 压铸科 | 压铸机 | IO | \ | 10.16.3.14 | 1 |  | 已调试
54 | 15# | 压铸科 | 压铸机 | IO | \ | 10.16.3.15 | 1 |  | 未上电
55 | 16# | 压铸科 | 压铸机 | IO | \ | 10.16.3.16 | 1 |  | 已调试
56 | 17# | 压铸科 | 压铸机 | IO | \ | 10.16.3.17 | 1 |  | 已调试
57 | 18# | 压铸科 | 压铸机 | IO | \ | 10.16.3.18 | 1 |  | 已调试
58 | 19# | 压铸科 | 压铸机 | IO | \ | 10.16.3.19 | 1 |  | 已调试
59 | 20# | 压铸科 | 压铸机 | IO | \ | 10.16.3.20 | 1 |  | 已调试
60 | 21# | 压铸科 | 压铸机 | IO | \ | 10.16.3.21 | 1 |  | 已调试
61 | 22# | 压铸科 | 压铸机 | IO | \ | 10.16.3.22 | 1 |  | 已调试
62 | 23# | 压铸科 | 压铸机 | IO | \ | 10.16.3.23 | 1 |  | 已调试
63 | 24# | 压铸科 | 压铸机 | IO | \ | 10.16.3.24 | 1 |  | 已调试
64 | 25# | 压铸科 | 压铸机 | IO | \ | 10.16.3.25 | 1 |  | 已调试
65 | 26# | 压铸科 | 压铸机 | IO | \ | 10.16.3.26 | 1 |  | 已调试
66 | 12# | 锌合金三楼磨抛 | 机械手 | IO | \ | 10.16.3.66 | 1 |  | 已调试
67 | 13# | 锌合金三楼磨抛 | 机械手 | IO | \ | 10.16.3.67 | 1 |  | 已调试
68 | 14# | 锌合金三楼磨抛 | 机械手 | IO | \ | 10.16.3.68 | 1 |  | 已调试
69 | 15# | 锌合金三楼磨抛 | 机械手 | IO | \ | 10.16.3.69 | 1 |  | 已调试

## 番禺铜合金
序号 | 设备编号 | 科室 | 设备类型 | 接入方式 | 设备IP | 采集器IP | 变量地址表编号 | 图纸编号 | 备注
1 | 01 | 铜合金模具楼 | Fanuc | IO | \ | 10.17.5.39 |  |  | 没拉网线
2 | 03 | 铜合金模具楼 | Fanuc | IO | \ | 10.17.5.40 |  |  | 没拉网线
3 | 04 | 铜合金模具楼 | Fanuc_双 | 通讯 | 10.17.4.39 | 10.17.5.39 |  |  | 没拉网线
4 | 28 | 铜合金模具楼 | Fanuc | 通讯 | 10.17.4.46 | 10.17.5.46 |  |  | 没拉网线
5 | 29 | 铜合金模具楼 | Fanuc | 通讯 | 10.17.4.47 | 10.17.5.47 |  |  | 没拉网线
6 | 01 | 磨抛二科 | 机械手 | IO | \ | 10.17.5.42 |  |  | 台达控制器
7 | 02 | 磨抛二科 | 机械手 | IO | \ | 10.17.5.43 |  |  | Fanuc机械手
8 | 03 | 磨抛二科 | 机械手 | IO | \ | 10.17.5.44 |  |  | Fanuc机械手
9 | 05 | 磨抛二科 | 机械手 | IO | \ | 10.17.5.45 |  |  | 原台达控制器
10 | J21 | 铸件机加科 | Fanuc | 通讯 | 10.17.4.1 | 10.17.5.1
11 | J20 | 铸件机加科 | Fanuc | 通讯 | 10.17.4.2 | 10.17.5.2
12 | H8 | 铸件机加科 | Fanuc | 通讯 | 10.17.4.3 | 10.17.5.3
13 | H7 | 铸件机加科 | Fanuc | IO | 10.17.4.4 | 10.17.5.4
14 | I6 | 铸件机加科 | Fanuc | 通讯 | 10.17.4.5 | 10.17.5.5
15 | I5 | 铸件机加科 | Fanuc | 通讯 | 10.17.4.6 | 10.17.5.6
16 | I3 | 铸件机加科 | Fanuc | 通讯 | 10.17.4.7 | 10.17.5.7
17 | I1 | 铸件机加科 | Fanuc | 通讯 | 10.17.4.8 | 10.17.5.8
18 | D6 | 铸件机加科 | Fanuc | 通讯 | 10.17.4.9 | 10.17.5.9
19 | D2 | 铸件机加科 | Fanuc | 通讯 | 10.17.4.10 | 10.17.5.10
20 | D1 | 铸件机加科 | Fanuc | 通讯 | 10.17.4.11 | 10.17.5.11
21 | C6 | 铸件机加科 | Fanuc | 通讯 | 10.17.4.12 | 10.17.5.12
22 | C5 | 铸件机加科 | Fanuc | 通讯 | 10.17.4.13 | 10.17.5.13
23 | D7 | 铸件机加科 | Fanuc | 通讯 | 10.17.4.14 | 10.17.5.14
24 | J13 | 铸件机加科 | Fanuc | 通讯 | 10.17.4.35 | 10.17.5.35
25 | H11 | 铸件机加科 | Fanuc | 通讯 | 10.17.4.36 | 10.17.5.36
26 | H12 | 铸件机加科 | Fanuc | 通讯 | 10.17.4.37 | 10.17.5.37
27 | B8 | 制造部机加 | Fanuc | 通讯 | 10.17.4.15 | 10.17.5.15
28 | B09 | 制造部机加 | Fanuc | IO | \ | 10.17.5.26
29 | B10 | 制造部机加 | Fanuc | IO | \ | 10.17.5.27
30 | G6 | 制造部机加 | Fanuc | 通讯 | 10.17.4.28 | 10.17.5.28
31 | A10 | 制造部机加 | Fanuc | 通讯 | 10.17.4.29 | 10.17.5.29
32 | A2 | 制造部机加 | Fanuc | 通讯 | 10.17.4.30 | 10.17.5.30
33 | A6 | 制造部机加 | Fanuc | 通讯 | 10.17.4.31 | 10.17.5.31
34 | B1 | 制造部机加 | Fanuc | 通讯 | 10.17.4.32 | 10.17.5.32
35 | B4 | 制造部机加 | Fanuc |  | 10.17.4.33 | 10.17.5.33
36 | B5 | 制造部机加 | Fanuc | 通讯 | 10.17.4.34 | 10.17.5.34
37 | 001 | 管件机加 | Fanuc | 通讯 | 10.17.4.18 | 10.17.5.18
38 | 002 | 管件机加 | Fanuc | 通讯 | 10.17.4.19 | 10.17.5.19
39 | 003 | 管件机加 | Fanuc | 通讯 | 10.17.4.20 | 10.17.5.20
40 | 006 | 管件机加 | Fanuc | 通讯 | 10.17.4.21 | 10.17.5.21
41 | M01 | 管件机加 | Fanuc | 通讯 | 10.17.4.22 | 10.17.5.22
42 | M02 | 管件机加 | Fanuc |  | 10.17.4.23 | 10.17.5.23
43 | C02 | 管件机加 | Fanuc |  | 10.17.4.24 | 10.17.5.24
44 | C03 | 管件机加 | Fanuc |  | 10.17.4.25 | 10.17.5.25
45 | BPC155 | 铸造科 | 低压机 |  | \ | 10.17.5.16
46 | IMR | 铸造科 | 低压机 |  | \ | 10.17.5.17