## Sheet3
数据驾驶舱
序号 | 名称 | 地址 | 上云地址 | 数据类型 | 单位 | 备注
1 | 运行 | 01601 |  | BOOL
1 | 程序编号 | 46430 |  | int16
2 | 通讯状态 | 46431 |  | int16 |  | 5：通讯正常 15：通讯断线
3 | 上下料时长 | 46432 |  | int16 | 秒
4 | 待机时长 | 46433 |  | int16 | 分钟
5 | 停机时长 | 46434 |  | int16 | 分钟
6 | 上电时长 | 46435 |  | int16 | 分钟
7 | 运行时长 | 46436 |  | int16 | 分钟
8 | 工单1产量 | 46437 |  | int16 | 件
9 | 工单2产量 | 46438 |  | int16 | 件
10 | 工单3产量 | 46439 |  | int16 | 件
11 | 当班产量 | 46440 |  | int16 | 件
12 | 上次循环时间 | 41314 |  | Float | 秒
13 | 工单1任务进度 | 41316 |  | Float | %
14 | 工单2任务进度 | 41318 |  | Float | %
15 | 工单3任务进度 | 41320 |  | Float | %
16 | 工单1良品率 | 41322 |  | Float | % | 真实值 = 工单1良品率*100
17 | 工单2良品率 | 41324 |  | Float | % | 真实值 = 工单2良品率*100
18 | 工单3良品率 | 41326 |  | Float | % | 真实值 = 工单3良品率*100
19 | 时间稼动率 | 41328 |  | Float | % | 真实值 = 时间稼动率*100
20 | 性能稼动率 | 41330 |  | Float | % | 真实值 = 性能稼动率*100
21 | 设备综合效率 | 41332 |  | Float | % | 真实值 = 设备综合效率*100
下行数据
22 | 工单1不良数 | 41840 | MAO1 | int16 | 件
23 | 工单2不良数 | 41841 | MAO2 | int16 | 件
24 | 工单3不良数 | 41842 | MAO3 | int16 | 件
25 | 工单1模穴数 | 41843 | MAO4 | int16
26 | 工单2模穴数 | 41844 | MAO5 | int16
27 | 工单3模穴数 | 41845 | MAO6 | int16
28 | 工单1理论周期 | 41846 | MAO7 | int16 | 秒
29 | 工单2理论周期 | 41847 | MAO8 | int16 | 秒
30 | 工单3理论周期 | 41848 | MAO9 | int16 | 秒
31 | 时钟校准 | 41849 | MAO10 | int16 | 时.分
32 | 班次数 | 41850 | MAO11 | int16
33 | 工单1计划产量 | 41851 | MAO12 | int16 | 件
34 | 工单2计划产量 | 41852 | MAO13 | int16 | 件
35 | 工单3计划产量 | 41853 | MAO14 | int16 | 件
36 | MQTT发送频率 | 41854 | MAO15 | int16 | 秒 | 真实值 = MQTT发送频率*0.1
37 | 早班开始时间 | 41855 | MAO16 | int16 | 时.分
38 | 工单号1 | 41856 | MAO17 | int16
39 | 工单号2 | 41857 | MAO18 | int16
40 | 工单号3 | 41858 | MAO19 | int16
机床数据
序号 | 名称 | 地址 | 上云地址 | 数据类型 | 单位 | 备注
1 | #100 | 41200 | 其他模块3 32AI1 | Float
2 | #101 | 41202 | 其他模块3 32AI2 | Float
3 | #102 | 41204 | 其他模块3 32AI3 | Float
4 | #103 | 41206 | 其他模块3 32AI4 | Float
5 | #104 | 41208 | 其他模块3 32AI5 | Float
6 | #500 | 41210 | 其他模块3 32AI6 | Float
7 | #501 | 41212 | 其他模块3 32AI7 | Float
8 | #502 | 41214 | 其他模块3 32AI8 | Float
9 | #503 | 41216 | 其他模块3 32AI9 | Float
10 | #504 | 41218 | 其他模块3 32AI10 | Float
11 | 刀具长度外形补偿1 | 41220 | 其他模块3 32AI11 | Float
12 | 刀具长度外形补偿2 | 41222 | 其他模块3 32AI12 | Float
13 | 刀具长度外形补偿3 | 41224 | 其他模块3 32AI13 | Float
14 | 刀具长度外形补偿4 | 41226 | 其他模块3 32AI14 | Float
15 | 刀具长度外形补偿5 | 41228 | 其他模块3 32AI15 | Float
16 | 刀具长度外形补偿6 | 41230 | 其他模块3 32AI16 | Float
17 | 刀具长度外形补偿7 | 41232 | 其他模块3 32AI17 | Float
18 | 刀具长度外形补偿8 | 41234 | 其他模块3 32AI18 | Float
19 | 刀具长度磨损补偿1 | 41236 | 其他模块3 32AI19 | Float
20 | 刀具长度磨损补偿2 | 41238 | 其他模块3 32AI20 | Float
21 | 刀具长度磨损补偿3 | 41240 | 其他模块3 32AI21 | Float
22 | 刀具长度磨损补偿4 | 41242 | 其他模块3 32AI22 | Float
23 | 刀具长度磨损补偿5 | 41244 | 其他模块3 32AI23 | Float
24 | 刀具长度磨损补偿6 | 41246 | 其他模块3 32AI24 | Float
25 | 刀具长度磨损补偿7 | 41248 | 其他模块3 32AI25 | Float
26 | 刀具长度磨损补偿8 | 41250 | 其他模块3 32AI26 | Float
27 | 刀具半径外形补偿1 | 41252 | 其他模块3 32AI27 | Float
28 | 刀具半径外形补偿2 | 41254 | 其他模块3 32AI28 | Float
29 | 刀具半径外形补偿3 | 41256 | 其他模块3 32AI29 | Float
30 | 刀具半径外形补偿4 | 41258 | 其他模块3 32AI30 | Float
31 | 刀具半径外形补偿5 | 41260 | 其他模块3 32AI31 | Float
32 | 刀具半径外形补偿6 | 41262 | 其他模块3 32AI32 | Float
33 | 刀具半径外形补偿7 | 41264 | 其他模块3 32AI33 | Float
34 | 刀具半径外形补偿8 | 41266 | 其他模块3 32AI34 | Float
35 | 刀具半径磨损补偿1 | 41268 | 其他模块3 32AI35 | Float
36 | 刀具半径磨损补偿2 | 41270 | 其他模块3 32AI36 | Float
37 | 刀具半径磨损补偿3 | 41272 | 其他模块3 32AI37 | Float
38 | 刀具半径磨损补偿4 | 41274 | 其他模块3 32AI38 | Float
39 | 刀具半径磨损补偿5 | 41276 | 其他模块3 32AI39 | Float
40 | 刀具半径磨损补偿6 | 41278 | 其他模块3 32AI40 | Float
41 | 刀具半径磨损补偿7 | 41280 | 其他模块3 32AI41 | Float
42 | 刀具半径磨损补偿8 | 41282 | 其他模块3 32AI42 | Float
43 | 备用 | 41284 | 其他模块3 32AI43 | Float
44 | 备用 | 41286 | 其他模块3 32AI44 | Float
45 | 备用 | 41288 | 其他模块3 32AI45 | Float
46 | 备用 | 41290 | 其他模块3 32AI46 | Float
47 | 备用 | 41292 | 其他模块3 32AI47 | Float
48 | 备用 | 41294 | 其他模块3 32AI48 | Float
49 | 备用 | 41296 | 其他模块3 32AI49 | Float
50 | 备用 | 41298 | 其他模块3 32AI50 | Float
51 | 切削时间 | 41300 | 其他模块3 32AI51 | Float | 秒
52 | 循环时间 | 41302 | 其他模块3 32AI52 | Float | 秒
53 | 运行时间 | 41304 | 其他模块3 32AI53 | Float | 分钟
54 | 开机时间 | 41306 | 其他模块3 32AI54 | int32 | 分钟
55 | 加工数量 | 41308 | 其他模块3 32AI55 | int32 | 件
56 | 主轴转速 | 41310 | 其他模块3 32AI56 | int32 | R/Min
57 | 进给轴转速 | 41312 | 其他模块3 32AI57 | int32 | MM/Min
58 | X轴补偿数据 | 41334 | 其他模块3 32AI68 | Float
59 | Y轴补偿数据 | 41336 | 其他模块3 32AI69 | Float
60 | Z轴补偿数据 | 41338 | 其他模块3 32AI70 | Float
61 | X轴负载 | 41340 | 其他模块3 32AI71 | Float | %
62 | Y轴负载 | 41342 | 其他模块3 32AI72 | Float | %
63 | Z轴负载 | 41344 | 其他模块3 32AI73 | Float | %
64 | 刀具号 | 46400 | 其他模块2 AI1 | int16
65 | 当前刀补号 | 46401 | 其他模块2 AI2 | int16
66 | 主轴倍率 | 46402 | 其他模块2 AI3 | int16 | %
67 | 快速进给倍率 | 46403 | 其他模块2 AI4 | int16 | %
68 | 当前语句号 | 46404 | 其他模块2 AI5 | int16
69 | 伺服1温度 | 46405 | 其他模块2 AI6 | int16 | ℃
70 | 伺服2温度 | 46406 | 其他模块2 AI7 | int16 | ℃
71 | 伺服3温度 | 46407 | 其他模块2 AI8 | int16 | ℃
72 | 伺服4温度 | 46408 | 其他模块2 AI9 | int16 | ℃
73 | 主轴伺服温度 | 46409 | 其他模块2 AI10 | int16 | ℃
74 | 备用 | 46410 | 其他模块2 AI11 | int16
75 | 备用 | 46411 | 其他模块2 AI12 | int16
76 | 备用 | 46412 | 其他模块2 AI13 | int16
77 | X轴DC电压 | 46413 | 其他模块2 AI14 | int16 | V
78 | Y轴DC电压 | 46414 | 其他模块2 AI15 | int16 | V
79 | Z轴DC电压 | 46415 | 其他模块2 AI16 | int16 | V
80 | X轴绝缘电阻 | 46416 | 其他模块2 AI17 | int16 | Ω
81 | Y轴绝缘电阻 | 46417 | 其他模块2 AI18 | int16 | Ω
82 | Z轴绝缘电阻 | 46418 | 其他模块2 AI19 | int16 | Ω
83 | 主轴绝缘电阻 | 46419 | 其他模块2 AI20 | int16 | Ω
84 | 备用 | 46420 | 其他模块2 AI21 | int16 | %
85 | 备用 | 46421 | 其他模块2 AI22 | int16 | %
86 | 备用 | 46422 | 其他模块2 AI23 | int16 | %
87 | 主轴负载 | 46423 | 其他模块2 AI24 | int16 | %
88 | 操作模式 | 46424 | 其他模块2 AI25 | int16 |  | 0:MDI 1:MEM 2:**** 3:EDIT 4:HND 5:JOG 6:Teach in JOG 7:Teaxh in HaNDle 8:INC 9:REF 10:RMT（DNC运行）
89 | 运行模式 | 46425 | 其他模块2 AI26 | int16 |  | 0:**** 1:STOP 2:HOLD 3:START 4:MSTR
90 | 轴状态 | 46426 | 其他模块2 AI27 | int16 |  | 0:**** 1:移动 2:暂停
91 | 是否急停 | 46427 | 其他模块2 AI28 | int16 |  | 0:Not emergency 1:EMerGency 2:ReSET 3:WAIT(FS35i only)
92 | 故障状态 | 46428 | 其他模块2 AI29 | int16 |  | 0:***(Others) 1:ALarM 2:BATtery low 3:FAN(NC or Servo amplifier) 4:PS Warning 5:FSsB warning 6:INSulate warning 7:ENCoder warning 8:PMC alarm
93 | 报警代码 | 46429 | 其他模块2 AI30 | int16
94 | 运行状态 | 46441 | 其他模块2 AI31 | int16 |  | 0:停止 1:运行
95 | 报警信息 | 46645-46674 |  | GB2312
96 | 主程序号 | 46640-46644 |  | GB2312
97 | 累计加工数 | 44116 |  | int32
98 | 累计待机时长 | 44118 |  | int32